## Orçamento
Item | Código Sinapi | Descrição | Un. | Qtd. | Preço s/ BDI | Preço c/ BDI | Total s/ BDI | Total c/ BDI
1 |  | SERVIÇOS PRELIMINARES | dois milhões, duzentos e trinta e dois mil, oitocentos e oitenta e um reais e dezessete centavos |  |  |  |  | 2232881.17
1.1 | Comp. Sinapi | PROJETOS E LAUDOS DE REFORMA | H | 90 | 145.96 | 190.65 | 13136.4 | 17158.5
1.2 | Comp. Sinapi | ADMINISTRAÇÃO LOCAL | H | 3456 | 231.06 | 301.81 | 798543.36 | 1043055.36
1.3 | Comp. Sinapi | ALUGUEL DE ANDAIME FACHADEIRO | M²xMês | 30192 | 29.04 | 37.93 | 876775.68 | 1145182.56
1.4 | 10776 | LOCACAO DE CONTAINER 2,30 X 6,00 M, ALT. 2,50 M, PARA ESCRITORIO, SEM DIVISORIAS INTERNAS E SEM SANITARIO (NAO INCLUI MOBILIZACAO/DESMOBILIZACAO) | MES | 29 | 725.58 | 947.75 | 21041.82 | 27484.75
2 |  | REVISÃO DA COBERTURA/TELHAMENTO E AMARRAÇÃO (BEIRAIS) | vinte e seis mil, oitocentos e um reais e quarenta centavos |  |  |  |  | 26801.4
2.1 | 97647 | REMOÇÃO DE TELHAS DE FIBROCIMENTO METÁLICA E CERÂMICA, DE FORMA MANUAL, SEM REAPROVEITAMENTO. AF_09/2023 | M2 | 190 | 5.02 | 6.55 | 953.8 | 1244.5
2.2 | 94192 | TELHAMENTO COM TELHA DE CONCRETO DE ENCAIXE, COM MAIS DE 2 ÁGUAS, INCLUSO TRANSPORTE VERTICAL. AF_07/2019 | M2 | 190 | 46.94 | 61.31 | 8918.6 | 11648.9
2.3 | 94232 | AMARRAÇÃO DE TELHAS CERÂMICAS OU DE CONCRETO. AF_07/2019 | UN | 2850 | 3.74 | 4.88 | 10659 | 13908
3 |  | SISTEMA DE CAPTAÇÃO PLUVIAL (CALHAS BEIRAL) E FAIXA IMPERMEÁVEL | um milhão, duzentos e setenta e nove mil, trezentos e sessenta e quatro reais e noventa e cinco centavos |  |  |  |  | 1279364.95
3.1 | 94228 | CALHA EM CHAPA DE AÇO GALVANIZADO NÚMERO 24, DESENVOLVIMENTO DE 50 CM, INCLUSO TRANSPORTE VERTICAL. AF_07/2019 | M | 3289 | 91.02 | 118.89 | 299364.78 | 391029.21
3.2 | 89578 | TUBO PVC, SÉRIE R, ÁGUA PLUVIAL, DN 100 MM, FORNECIDO E INSTALADO EM CONDUTORES VERTICAIS DE ÁGUAS PLUVIAIS. AF_06/2022 | M | 3456 | 40.39 | 52.75 | 139587.84 | 182304
3.3 | Comp. Sinapi | CAIXA DE AREIA 40X40X40CM EM ALVENARIA - EXECUÇÃO | UN | 288 | 140.91 | 184.05 | 40582.08 | 53006.4
3.4 | 89512 | TUBO PVC, SÉRIE R, ÁGUA PLUVIAL, DN 100 MM, FORNECIDO E INSTALADO EM RAMAL DE ENCAMINHAMENTO. AF_06/2022 | M | 3600 | 64.39 | 84.1 | 231804 | 302760
3.5 | 99814 | LIMPEZA DE SUPERFÍCIE PISO OU PAREDE COM JATO DE ALTA PRESSÃO. AF_10/2025 | M2 | 2631.2 | 2.16 | 2.82 | 5683.39 | 7419.98
3.6 | 98556 | IMPERMEABILIZAÇÃO DE SUPERFÍCIE COM ARGAMASSA POLIMÉRICA / MEMBRANA ACRÍLICA, 4 DEMÃOS, REFORÇADA COM VÉU DE POLIÉSTER (MAV). AF_09/2023 | M2 | 2631.2 | 67.64 | 88.35 | 177974.36 | 232466.52
3.7 | 102489 | PINTURA HIDROFUGANTE COM SILICONE, APLICAÇÃO MANUAL, 2 DEMÃOS. AF_05/2021 | M2 | 2631.2 | 32.12 | 41.95 | 84514.14 | 110378.84
4 |  | SUBSTITUIÇÃO DO REVESTIMENTO ARGAMASSADO (REBOCO) | quatro milhões, duzentos e noventa e sete mil, cento e trinta e dois reais e oitenta centavos |  |  |  |  | 4297132.8
4.1 | 97631 | DEMOLIÇÃO DE ARGAMASSAS, DE FORMA MANUAL, SEM REAPROVEITAMENTO. AF_09/2023 | M2 | 37884 | 16.18 | 21.13 | 612963.12 | 800488.92
4.2 | 87879 | CHAPISCO APLICADO EM ALVENARIAS E ESTRUTURAS DE CONCRETO INTERNAS, COM COLHER DE PEDREIRO. ARGAMASSA TRAÇO 1:3 COM PREPARO EM BETONEIRA 400L. AF_10/2022 | M2 | 37884 | 5.13 | 6.7 | 194344.92 | 253822.8
4.3 | 87775 | EMBOÇO OU MASSA ÚNICA EM ARGAMASSA TRAÇO 1:2:8, PREPARO MECÂNICO COM BETONEIRA 400 L, APLICADA MANUALMENTE EM PANOS DE FACHADA COM PRESENÇA DE VÃOS, ESPESSURA DE 25 MM. AF_08/2022 | M2 | 37740 | 65.61 | 85.69 | 2476121.4 | 3233940.6
4.4 | 87530 | MASSA ÚNICA, EM ARGAMASSA TRAÇO 1:2:8, PREPARO MANUAL, APLICADA MANUALMENTE EM PAREDES INTERNAS DE AMBIENTES COM ÁREA ENTRE 5M² E 10M², E = 17,5MM, COM TALISCAS. AF_03/2024 | M2 | 144 | 47.22 | 61.67 | 6799.68 | 8880.48
5 |  | REPARO DE FISSURAS/TRINCAS EM FACHADAS (MOVIMENTAÇÕES ESTRUTURAIS E HIGROSCÓPICAS) | cento e trinta e sete mil e novecentos e quarenta e nove reais |  |  |  |  | 137949
5.1 | Comp. Sinapi | TRATAMENTO DE TRINCAS COM RESINA ACRILICA | M | 220 | 37.67 | 49.2 | 8287.4 | 10824
5.2 | Comp. Sinapi | TRATAMENTO DE FISSURAS E TRINCAS COM ADESIVO ESTRUTURAL E TELA DE REFORÇO | M | 500 | 194.65 | 254.25 | 97325 | 127125
6 |  | REINSTALAÇÃO E VEDAÇÃO DE JANELAS | seiscentos e nove mil, quatrocentos e quarenta e nove reais e setenta e seis centavos |  |  |  |  | 609449.76
6.1 | 4750 | PEDREIRO (HORISTA) | H | 4510 | 26.03 | 34 | 117395.3 | 153340
6.2 | 6127 | AUXILIAR DE PEDREIRO (HORISTA) | H | 4510 | 23.93 | 31.25 | 107924.3 | 140937.5
6.3 | Comp. Sinapi | VEDAÇÃO DE JANELAS COM SELANTE À BASE DE POLIURETANO | M | 14313 | 16.86 | 22.02 | 241317.18 | 315172.26
7 |  | SUBSTITUIÇÃO DOS PEITORIS/PINGADEIRAS DAS JANELAS | um milhão, cento e cinquenta e nove mil, quatrocentos e noventa e dois reais e quatro centavos |  |  |  |  | 1159492.04
7.1 | 88309 | PEDREIRO COM ENCARGOS COMPLEMENTARES | H | 3535 | 35.87 | 46.85 | 126800.45 | 165614.75
7.2 | 101965 | PEITORIL LINEAR EM GRANITO OU MÁRMORE, L = 15CM, ASSENTADO COM ARGAMASSA 1:6 COM ADITIVO. AF_11/2020 | M | 4419 | 172.19 | 224.91 | 760907.61 | 993877.29
8 |  | SUBSTITUIÇÃO DOS PISOS CERÂMICOS (DESPLACAMENTO/HALL) | duzentos e vinte e seis mil, quinhentos e sessenta e oito reais e dezesseis centavos |  |  |  |  | 226568.16
8.1 | 97633 | DEMOLIÇÃO DE REVESTIMENTO CERÂMICO, DE FORMA MANUAL, SEM REAPROVEITAMENTO. AF_09/2023 | M2 | 1336 | 32.32 | 42.21 | 43179.52 | 56392.56
8.2 | 87256 | REVESTIMENTO CERÂMICO PARA PISO COM PLACAS TIPO ESMALTADA DE DIMENSÕES 60X60 CM APLICADA EM AMBIENTES DE ÁREA ENTRE 5 M2 E 10 M2. AF_02/2023_PE | M2 | 1336 | 72.83 | 95.13 | 97300.88 | 127093.68
8.3 | 97632 | DEMOLIÇÃO DE RODAPÉ CERÂMICO, DE FORMA MANUAL, SEM REAPROVEITAMENTO. AF_09/2023 | M | 2137 | 3.7 | 4.83 | 7906.9 | 10321.71
8.4 | 88650 | RODAPÉ CERÂMICO DE 7CM DE ALTURA COM PLACAS TIPO ESMALTADA DE DIMENSÕES 60X60CM. AF_02/2023 | M | 2137 | 11.74 | 15.33 | 25088.38 | 32760.21
9 |  | ADEQUAÇÃO E REPAROS DE ABRIGOS DE GÁS | oitenta e nove mil, quatro reais e sessenta e um centavos |  |  |  |  | 89004.61
9.1 | 97639 | REMOÇÃO DE PLACAS E PILARETES DE CONCRETO, DE FORMA MANUAL, SEM REAPROVEITAMENTO. AF_09/2023 | M2 | 173 | 29.08 | 37.98 | 5030.84 | 6570.54
9.2 | 97735 | PEÇA RETANGULAR PRÉ-MOLDADA, VOLUME DE CONCRETO DE 30 A 100 LITROS, TAXA DE AÇO APROXIMADA DE 30KG/M³. AF_03/2024 | M3 | 9 | 2797.38 | 3653.93 | 25176.42 | 32885.37
9.3 | 94231 | RUFO EM CHAPA DE AÇO GALVANIZADO NÚMERO 24, CORTE DE 25 CM, INCLUSO TRANSPORTE VERTICAL. AF_07/2019 | M | 288 | 53.51 | 69.89 | 15410.88 | 20128.32
9.4 | 101732 | PISO EM PEDRA ARDÓSIA ASSENTADO SOBRE ARGAMASSA 1:3 (CIMENTO E AREIA). AF_09/2020 | M2 | 173 | 130.2 | 170.06 | 22524.6 | 29420.38
10 |  | SUBSTITUIÇÃO E ADEQUAÇÃO DE CAIXAS DE GORDURA/INSPEÇÃO/PASSAGEM | vinte e um mil, novecentos e quarenta e cinco reais e vinte centavos |  |  |  |  | 21945.2
10.1 | 88316 | SERVENTE COM ENCARGOS COMPLEMENTARES | H | 80 | 31.15 | 40.68 | 2492 | 3254.4
10.2 | 88309 | PEDREIRO COM ENCARGOS COMPLEMENTARES | H | 80 | 35.87 | 46.85 | 2869.6 | 3748
10.3 | 98108 | CAIXA DE GORDURA DUPLA (CAPACIDADE: 126 L), RETANGULAR, EM ALVENARIA COM BLOCOS DE CONCRETO, DIMENSÕES INTERNAS = 0,4X0,7 M, ALTURA INTERNA = 0,8 M. AF_12/2020 | UN | 20 | 572 | 747.14 | 11440 | 14942.8
11 |  | SUBSTITUIÇÃO DE TAMPAS DE CAIXAS DE INSPEÇÃO (NBR 8160) | duzentos e quarenta e cinco mil, cento e quarenta e nove reais e noventa e dois centavos |  |  |  |  | 245149.92
11.1 | 88316 | SERVENTE COM ENCARGOS COMPLEMENTARES | H | 144 | 31.15 | 40.68 | 4485.6 | 5857.92
11.2 | 88309 | PEDREIRO COM ENCARGOS COMPLEMENTARES | H | 144 | 35.87 | 46.85 | 5165.28 | 6746.4
11.3 | 98114 | TAMPA CIRCULAR PARA ESGOTO E DRENAGEM, EM FERRO FUNDIDO, DIÂMETRO INTERNO = 0,6 M. AF_12/2020 | UN | 288 | 618.17 | 807.45 | 178032.96 | 232545.6
12 |  | SISTEMA DE ESGOTO | zero |  |  |  |  | 0
13 |  | REPARO E ADEQUAÇÃO DE CALÇADAS E CALÇAMENTOS | oito mil, cento e trinta e oito reais e sessenta e quatro centavos |  |  |  |  | 8138.64
13.1 | 97639 | REMOÇÃO DE PLACAS E PILARETES DE CONCRETO, DE FORMA MANUAL, SEM REAPROVEITAMENTO. AF_09/2023 | M2 | 60 | 29.08 | 37.98 | 1744.8 | 2278.8
13.2 | 93382 | REATERRO MANUAL DE VALAS, COM COMPACTADOR DE SOLOS DE PERCUSSÃO. AF_08/2023 | M3 | 6 | 35.94 | 46.94 | 215.64 | 281.64
13.3 | 94993 | EXECUÇÃO DE PASSEIO (CALÇADA) OU PISO DE CONCRETO COM CONCRETO MOLDADO IN LOCO, USINADO, ACABAMENTO CONVENCIONAL, ESPESSURA 6 CM, ARMADO. AF_08/2022 | M2 | 60 | 71.18 | 92.97 | 4270.8 | 5578.2
14 |  | ACESSIBILIDADE (PISO PODOTÁTIL) | cento e sessenta e seis mil, quatrocentos e cinquenta e sete reais e sessenta centavos |  |  |  |  | 166457.6
14.1 | 104658 | PISO PODOTÁTIL DE ALERTA OU DIRECIONAL, DE CONCRETO, ASSENTADO SOBRE ARGAMASSA. AF_03/2024 | M2 | 640 | 199.12 | 260.09 | 127436.8 | 166457.6
15 |  | SISTEMA DE DRENAGEM PLUVIAL (SUPERFICIAL) | cento e trinta e dois mil, seiscentos e cinquenta e oito reais e cinquenta e nove centavos |  |  |  |  | 132658.59
15.1 | 102993 | CANALETA MEIA CANA PRÉ-MOLDADA DE CONCRETO (D = 60 CM) - FORNECIMENTO E INSTALAÇÃO. AF_05/2025 | M | 630 | 144.27 | 188.44 | 90890.1 | 118717.2
15.2 | 93358 | ESCAVAÇÃO MANUAL DE VALA. AF_09/2024 | M3 | 75.6 | 123.22 | 160.94 | 9315.43 | 12167.06
15.3 | 93382 | REATERRO MANUAL DE VALAS, COM COMPACTADOR DE SOLOS DE PERCUSSÃO. AF_08/2023 | M3 | 37.8 | 35.94 | 46.94 | 1358.53 | 1774.33
16 |  | ILUMINAÇÃO COLETIVA | sessenta e cinco mil, duzentos e setenta e cinco reais e oitenta e quatro centavos |  |  |  |  | 65275.84
16.1 | 100619 | POSTE DECORATIVO PARA JARDIM EM AÇO TUBULAR, H = *2,5* M, SEM LUMINÁRIA - FORNECIMENTO E INSTALAÇÃO. AF_04/2025 | UN | 49 | 663.4 | 866.53 | 32506.6 | 42459.97
16.2 | 101657 | LUMINÁRIA DE LED PARA ILUMINAÇÃO PÚBLICA, DE 98 W ATÉ 137 W - FORNECIMENTO E INSTALAÇÃO. AF_02/2025_PS | UN | 49 | 356.48 | 465.63 | 17467.52 | 22815.87
17 |  | PAVIMENTAÇÃO ASFÁLTICA (REPAROS) | cento e quarenta e sete mil, cento e dezessete reais e setenta e cinco centavos |  |  |  |  | 147117.75
17.1 | 97636 | DEMOLIÇÃO PARCIAL DE PAVIMENTO ASFÁLTICO, DE FORMA MECANIZADA, SEM REAPROVEITAMENTO. AF_09/2023 | M2 | 500 | 26.76 | 34.95 | 13380 | 17475
17.2 | 100571 | CONSTRUÇÃO DE BASE E SUB-BASE PARA PAVIMENTAÇÃO DE SOLO (PREDOMINANTEMENTE ARENOSO) BRITA - 50%-50% COM CIMENTO - 8%, MISTURA EM PISTA, COM ESPESSURA DE 15 CM - EXCLUSIVE ESCAVAÇÃO, CARGA E TRANSPORTE E SOLO. AF_09/2024 | M3 | 250 | 195.27 | 255.06 | 48817.5 | 63765
17.3 | 102098 | RECOMPOSIÇÃO DE REVESTIMENTO EM CONCRETO ASFÁLTICO (AQUISIÇÃO EM USINA), PARA O FECHAMENTO DE VALAS - INCLUSO DEMOLIÇÃO DO PAVIMENTO. AF_12/2020 | M3 | 25 | 2017.39 | 2635.11 | 50434.75 | 65877.75
18 |  | REFORÇOS EM MUROS E REEXECUÇÃO DE ALAMBRADOS | duzentos e cinco mil, novecentos e onze reais e noventa centavos |  |  |  |  | 205911.9
18.1 | Comp. Sinapi | COMPOSIÇÃO PARAMÉTRICA PARA EXECUÇÃO DE ESTRUTURAS DE CONCRETO ARMADO, EFICICAÇÕES HABITACIONAIS, FCK = 25MPA | M3 | 15 | 2555.25 | 3337.66 | 38328.75 | 50064.9
18.2 | 87879 | CHAPISCO APLICADO EM ALVENARIAS E ESTRUTURAS DE CONCRETO INTERNAS, COM COLHER DE PEDREIRO. ARGAMASSA TRAÇO 1:3 COM PREPARO EM BETONEIRA 400L. AF_10/2022 | M2 | 600 | 5.13 | 6.7 | 3078 | 4020
18.3 | 87775 | EMBOÇO OU MASSA ÚNICA EM ARGAMASSA TRAÇO 1:2:8, PREPARO MECÂNICO COM BETONEIRA 400 L, APLICADA MANUALMENTE EM PANOS DE FACHADA COM PRESENÇA DE VÃOS, ESPESSURA DE 25 MM. AF_08/2022 | M2 | 600 | 65.61 | 85.69 | 39366 | 51414
18.4 | 103319 | ALVENARIA DE VEDAÇÃO DE BLOCOS VAZADOS DE CONCRETO DE 14X19X39 CM (ESPESSURA 14 CM) E ARGAMASSA DE ASSENTAMENTO COM PREPARO MANUAL. AF_12/2021 | M2 | 300 | 112.06 | 146.37 | 33618 | 43911
18.5 | 104642 | PINTURA LÁTEX ACRÍLICA STANDARD, APLICAÇÃO MANUAL EM PAREDES, DUAS DEMÃOS. AF_04/2023 | M2 | 600 | 13.05 | 17.04 | 7830 | 10224
18.6 | 98522 | ALAMBRADO EM MOURÕES DE CONCRETO, COM TELA DE ARAME GALVANIZADO (INCLUSIVE MURETA EM CONCRETO). AF_12/2025 | M | 200 | 177.15 | 231.39 | 35430 | 46278
19 |  | PINTURA EM FACHADAS E HALL POR CONSEQUÊNCIAS DAS INTERVENÇÕES NECESSÁRIAS PARA REPARO DOS VÍCIOS CONSTRUTIVOS | dois milhões, noventa e oito mil, cento e sessenta reais e dezesseis centavos |  |  |  |  | 2098160.16
19.1 | 88411 | APLICAÇÃO MANUAL DE FUNDO SELADOR ACRÍLICO EM PANOS COM PRESENÇA DE VÃOS DE EDIFÍCIOS DE MÚLTIPLOS PAVIMENTOS. AF_03/2024 | M2 | 75480 | 5.99 | 7.82 | 452125.2 | 590253.6
19.2 | 88424 | APLICAÇÃO MANUAL DE PINTURA COM TINTA TEXTURIZADA ACRÍLICA EM PANOS COM PRESENÇA DE VÃOS DE EDIFÍCIOS DE MÚLTIPLOS PAVIMENTOS, DUAS CORES. AF_03/2024 | M2 | 37740 | 29.25 | 38.2 | 1103895 | 1441668
19.3 | 88485 | FUNDO SELADOR ACRÍLICO, APLICAÇÃO MANUAL EM PAREDE, UMA DEMÃO. AF_04/2023 | M2 | 4304 | 5.26 | 6.87 | 22639.04 | 29568.48
19.4 | 104642 | PINTURA LÁTEX ACRÍLICA STANDARD, APLICAÇÃO MANUAL EM PAREDES, DUAS DEMÃOS. AF_04/2023 | M2 | 2152 | 13.05 | 17.04 | 28083.6 | 36670.08
20 |  | DESTINAÇÃO DO ENTULHO | duzentos e dez mil, duzentos e sessenta e três reais e vinte e dois centavos |  |  |  |  | 210263.22
20.1 | 100981 | CARGA, MANOBRA E DESCARGA DE ENTULHO EM CAMINHÃO BASCULANTE 6 M³ - CARGA COM ESCAVADEIRA HIDRÁULICA (CAÇAMBA DE 0,80 M³ / 111 HP) E DESCARGA LIVRE (UNIDADE: M3). AF_07/2020 | M3 | 1374 | 10.82 | 14.13 | 14866.68 | 19414.62
20.2 | 97914 | TRANSPORTE COM CAMINHÃO BASCULANTE DE 6 M³, EM VIA URBANA PAVIMENTADA, DMT ATÉ 30 KM (UNIDADE: M3XKM). AF_07/2020 | M3XKM | 41220 | 3.55 | 4.63 | 146331 | 190848.6
21 |  | LIMPEZA GERAL | duzentos e quatro mil, seiscentos e oitenta e oito reais e sessenta e sete centavos |  |  |  |  | 204688.67
21.1 | 99811 | LIMPEZA DE CONTRAPISO COM VASSOURA A SECO. AF_10/2025 | M2 | 3600 | 0.89 | 1.16 | 3204 | 4176
21.2 | 101452 | SERVENTE DE OBRAS COM ENCARGOS COMPLEMENTARES | MES | 29 | 5293.4 | 6914.23 | 153508.6 | 200512.67
[9 empty] | Total sem BDI | 10385971.81
[9 empty] | Total do BDI (30,62%) | 3178439.57
[9 empty] | Total do Orçamento | 13564411.38