## Orçamento
ORÇAMENTO - REPAROS DE VÍCIOS CONSTRUTIVOS - SINAPI
Código | Descrição | Un. | Qtd. | Preço Unit | Total sem BDI
| SERVIÇOS PRELIMINARES |  |  |  | 1709497.26
Comp. Sinapi | PROJETOS E LAUDOS DE REFORMA | H | 90 | 145.96 | 13136.4
Comp. Sinapi | ADMINISTRAÇÃO LOCAL | H | 3456 | 231.06 | 798543.36
Comp. Sinapi | ALUGUEL DE ANDAIME FACHADEIRO | M²xMês | 30192 | 29.04 | 876775.68
10776 | LOCACAO DE CONTAINER 2,30 X 6,00 M, ALT. 2,50 M, PARA ESCRITORIO, SEM DIVISORIAS INTERNAS E SEM SANITARIO (NAO INCLUI MOBILIZACAO/DESMOBILIZACAO) | MES | 29 | 725.58 | 21041.82
| REVISÃO DA COBERTURA/TELHAMENTO E AMARRAÇÃO (BEIRAIS) |  |  |  | 20531.4
97647 | REMOÇÃO DE TELHAS DE FIBROCIMENTO METÁLICA E CERÂMICA, DE FORMA MANUAL, SEM REAPROVEITAMENTO. AF_09/2023 | M2 | 190 | 5.02 | 953.8
94192 | TELHAMENTO COM TELHA DE CONCRETO DE ENCAIXE, COM MAIS DE 2 ÁGUAS, INCLUSO TRANSPORTE VERTICAL. AF_07/2019 | M2 | 190 | 46.94 | 8918.6
94232 | AMARRAÇÃO DE TELHAS CERÂMICAS OU DE CONCRETO. AF_07/2019 | UN | 2850 | 3.74 | 10659
| SISTEMA DE CAPTAÇÃO PLUVIAL (CALHAS BEIRAL) E FAIXA IMPERMEÁVEL |  |  |  | 979510.59
94228 | CALHA EM CHAPA DE AÇO GALVANIZADO NÚMERO 24, DESENVOLVIMENTO DE 50 CM, INCLUSO TRANSPORTE VERTICAL. AF_07/2019 | M | 3289 | 91.02 | 299364.78
89578 | TUBO PVC, SÉRIE R, ÁGUA PLUVIAL, DN 100 MM, FORNECIDO E INSTALADO EM CONDUTORES VERTICAIS DE ÁGUAS PLUVIAIS. AF_06/2022 | M | 3456 | 40.39 | 139587.84
Comp. Sinapi | CAIXA DE AREIA 40X40X40CM EM ALVENARIA - EXECUÇÃO | UN | 288 | 140.91 | 40582.08
89512 | TUBO PVC, SÉRIE R, ÁGUA PLUVIAL, DN 100 MM, FORNECIDO E INSTALADO EM RAMAL DE ENCAMINHAMENTO. AF_06/2022 | M | 3600 | 64.39 | 231804
99814 | LIMPEZA DE SUPERFÍCIE PISO OU PAREDE COM JATO DE ALTA PRESSÃO. AF_10/2025 | M2 | 2631.2 | 2.16 | 5683.39
98556 | IMPERMEABILIZAÇÃO DE SUPERFÍCIE COM ARGAMASSA POLIMÉRICA / MEMBRANA ACRÍLICA, 4 DEMÃOS, REFORÇADA COM VÉU DE POLIÉSTER (MAV). AF_09/2023 | M2 | 2631.2 | 67.64 | 177974.36
102489 | PINTURA HIDROFUGANTE COM SILICONE, APLICAÇÃO MANUAL, 2 DEMÃOS. AF_05/2021 | M2 | 2631.2 | 32.12 | 84514.14
| SUBSTITUIÇÃO DO REVESTIMENTO ARGAMASSADO (REBOCO) |  |  |  | 3290229.12
97631 | DEMOLIÇÃO DE ARGAMASSAS, DE FORMA MANUAL, SEM REAPROVEITAMENTO. AF_09/2023 | M2 | 37884 | 16.18 | 612963.12
87879 | CHAPISCO APLICADO EM ALVENARIAS E ESTRUTURAS DE CONCRETO INTERNAS, COM COLHER DE PEDREIRO. ARGAMASSA TRAÇO 1:3 COM PREPARO EM BETONEIRA 400L. AF_10/2022 | M2 | 37884 | 5.13 | 194344.92
87775 | EMBOÇO OU MASSA ÚNICA EM ARGAMASSA TRAÇO 1:2:8, PREPARO MECÂNICO COM BETONEIRA 400 L, APLICADA MANUALMENTE EM PANOS DE FACHADA COM PRESENÇA DE VÃOS, ESPESSURA DE 25 MM. AF_08/2022 | M2 | 37740 | 65.61 | 2476121.4
87530 | MASSA ÚNICA, EM ARGAMASSA TRAÇO 1:2:8, PREPARO MANUAL, APLICADA MANUALMENTE EM PAREDES INTERNAS DE AMBIENTES COM ÁREA ENTRE 5M² E 10M², E = 17,5MM, COM TALISCAS. AF_03/2024 | M2 | 144 | 47.22 | 6799.68
| REPARO DE FISSURAS/TRINCAS EM FACHADAS (MOVIMENTAÇÕES ESTRUTURAIS E HIGROSCÓPICAS) |  |  |  | 105612.4
Comp. Sinapi | TRATAMENTO DE TRINCAS COM RESINA ACRILICA | M | 220 | 37.67 | 8287.4
Comp. Sinapi | TRATAMENTO DE FISSURAS E TRINCAS COM ADESIVO ESTRUTURAL E TELA DE REFORÇO | M | 500 | 194.65 | 97325
| REINSTALAÇÃO E VEDAÇÃO DE JANELAS |  |  |  | 466636.78
4750 | PEDREIRO (HORISTA) | H | 4510 | 26.03 | 117395.3
6127 | AUXILIAR DE PEDREIRO (HORISTA) | H | 4510 | 23.93 | 107924.3
Comp. Sinapi | VEDAÇÃO DE JANELAS COM SELANTE À BASE DE POLIURETANO | M | 14313 | 16.86 | 241317.18
| SUBSTITUIÇÃO DOS PEITORIS/PINGADEIRAS DAS JANELAS |  |  |  | 887708.06
88309 | PEDREIRO COM ENCARGOS COMPLEMENTARES | H | 3535 | 35.87 | 126800.45
101965 | PEITORIL LINEAR EM GRANITO OU MÁRMORE, L = 15CM, ASSENTADO COM ARGAMASSA 1:6 COM ADITIVO. AF_11/2020 | M | 4419 | 172.19 | 760907.61
| SUBSTITUIÇÃO DOS PISOS CERÂMICOS (DESPLACAMENTO/HALL) |  |  |  | 173475.68
97633 | DEMOLIÇÃO DE REVESTIMENTO CERÂMICO, DE FORMA MANUAL, SEM REAPROVEITAMENTO. AF_09/2023 | M2 | 1336 | 32.32 | 43179.52
87256 | REVESTIMENTO CERÂMICO PARA PISO COM PLACAS TIPO ESMALTADA DE DIMENSÕES 60X60 CM APLICADA EM AMBIENTES DE ÁREA ENTRE 5 M2 E 10 M2. AF_02/2023_PE | M2 | 1336 | 72.83 | 97300.88
97632 | DEMOLIÇÃO DE RODAPÉ CERÂMICO, DE FORMA MANUAL, SEM REAPROVEITAMENTO. AF_09/2023 | M | 2137 | 3.7 | 7906.9
88650 | RODAPÉ CERÂMICO DE 7CM DE ALTURA COM PLACAS TIPO ESMALTADA DE DIMENSÕES 60X60CM. AF_02/2023 | M | 2137 | 11.74 | 25088.38
| ADEQUAÇÃO E REPAROS DE ABRIGOS DE GÁS |  |  |  | 68142.74
97639 | REMOÇÃO DE PLACAS E PILARETES DE CONCRETO, DE FORMA MANUAL, SEM REAPROVEITAMENTO. AF_09/2023 | M2 | 173 | 29.08 | 5030.84
97735 | PEÇA RETANGULAR PRÉ-MOLDADA, VOLUME DE CONCRETO DE 30 A 100 LITROS, TAXA DE AÇO APROXIMADA DE 30KG/M³. AF_03/2024 | M3 | 9 | 2797.38 | 25176.42
94231 | RUFO EM CHAPA DE AÇO GALVANIZADO NÚMERO 24, CORTE DE 25 CM, INCLUSO TRANSPORTE VERTICAL. AF_07/2019 | M | 288 | 53.51 | 15410.88
101732 | PISO EM PEDRA ARDÓSIA ASSENTADO SOBRE ARGAMASSA 1:3 (CIMENTO E AREIA). AF_09/2020 | M2 | 173 | 130.2 | 22524.6
| SUBSTITUIÇÃO E ADEQUAÇÃO DE CAIXAS DE GORDURA/INSPEÇÃO/PASSAGEM |  |  |  | 16801.6
88316 | SERVENTE COM ENCARGOS COMPLEMENTARES | H | 80 | 31.15 | 2492
88309 | PEDREIRO COM ENCARGOS COMPLEMENTARES | H | 80 | 35.87 | 2869.6
98108 | CAIXA DE GORDURA DUPLA (CAPACIDADE: 126 L), RETANGULAR, EM ALVENARIA COM BLOCOS DE CONCRETO, DIMENSÕES INTERNAS = 0,4X0,7 M, ALTURA INTERNA = 0,8 M. AF_12/2020 | UN | 20 | 572 | 11440
| SUBSTITUIÇÃO DE TAMPAS DE CAIXAS DE INSPEÇÃO (NBR 8160) |  |  |  | 187683.84
88316 | SERVENTE COM ENCARGOS COMPLEMENTARES | H | 144 | 31.15 | 4485.6
88309 | PEDREIRO COM ENCARGOS COMPLEMENTARES | H | 144 | 35.87 | 5165.28
98114 | TAMPA CIRCULAR PARA ESGOTO E DRENAGEM, EM FERRO FUNDIDO, DIÂMETRO INTERNO = 0,6 M. AF_12/2020 | UN | 288 | 618.17 | 178032.96
SISTEMA DE ESGOTO
| REPARO E ADEQUAÇÃO DE CALÇADAS E CALÇAMENTOS |  |  |  | 6231.24
97639 | REMOÇÃO DE PLACAS E PILARETES DE CONCRETO, DE FORMA MANUAL, SEM REAPROVEITAMENTO. AF_09/2023 | M2 | 60 | 29.08 | 1744.8
93382 | REATERRO MANUAL DE VALAS, COM COMPACTADOR DE SOLOS DE PERCUSSÃO. AF_08/2023 | M3 | 6 | 35.94 | 215.64
94993 | EXECUÇÃO DE PASSEIO (CALÇADA) OU PISO DE CONCRETO COM CONCRETO MOLDADO IN LOCO, USINADO, ACABAMENTO CONVENCIONAL, ESPESSURA 6 CM, ARMADO. AF_08/2022 | M2 | 60 | 71.18 | 4270.8
| ACESSIBILIDADE (PISO PODOTÁTIL) |  |  |  | 127436.8
104658 | PISO PODOTÁTIL DE ALERTA OU DIRECIONAL, DE CONCRETO, ASSENTADO SOBRE ARGAMASSA. AF_03/2024 | M2 | 640 | 199.12 | 127436.8
| SISTEMA DE DRENAGEM PLUVIAL (SUPERFICIAL) |  |  |  | 101564.06
102993 | CANALETA MEIA CANA PRÉ-MOLDADA DE CONCRETO (D = 60 CM) - FORNECIMENTO E INSTALAÇÃO. AF_05/2025 | M | 630 | 144.27 | 90890.1
93358 | ESCAVAÇÃO MANUAL DE VALA. AF_09/2024 | M3 | 75.6 | 123.22 | 9315.43
93382 | REATERRO MANUAL DE VALAS, COM COMPACTADOR DE SOLOS DE PERCUSSÃO. AF_08/2023 | M3 | 37.8 | 35.94 | 1358.53
| ILUMINAÇÃO COLETIVA |  |  |  | 49974.12
100619 | POSTE DECORATIVO PARA JARDIM EM AÇO TUBULAR, H = *2,5* M, SEM LUMINÁRIA - FORNECIMENTO E INSTALAÇÃO. AF_04/2025 | UN | 49 | 663.4 | 32506.6
101657 | LUMINÁRIA DE LED PARA ILUMINAÇÃO PÚBLICA, DE 98 W ATÉ 137 W - FORNECIMENTO E INSTALAÇÃO. AF_02/2025_PS | UN | 49 | 356.48 | 17467.52
| PAVIMENTAÇÃO ASFÁLTICA (REPAROS) |  |  |  | 112632.25
97636 | DEMOLIÇÃO PARCIAL DE PAVIMENTO ASFÁLTICO, DE FORMA MECANIZADA, SEM REAPROVEITAMENTO. AF_09/2023 | M2 | 500 | 26.76 | 13380
100571 | CONSTRUÇÃO DE BASE E SUB-BASE PARA PAVIMENTAÇÃO DE SOLO (PREDOMINANTEMENTE ARENOSO) BRITA - 50%-50% COM CIMENTO - 8%, MISTURA EM PISTA, COM ESPESSURA DE 15 CM - EXCLUSIVE ESCAVAÇÃO, CARGA E TRANSPORTE E SOLO. AF_09/2024 | M3 | 250 | 195.27 | 48817.5
102098 | RECOMPOSIÇÃO DE REVESTIMENTO EM CONCRETO ASFÁLTICO (AQUISIÇÃO EM USINA), PARA O FECHAMENTO DE VALAS - INCLUSO DEMOLIÇÃO DO PAVIMENTO. AF_12/2020 | M3 | 25 | 2017.39 | 50434.75
| REFORÇOS EM MUROS E REEXECUÇÃO DE ALAMBRADOS |  |  |  | 157650.75
Comp. Sinapi | COMPOSIÇÃO PARAMÉTRICA PARA EXECUÇÃO DE ESTRUTURAS DE CONCRETO ARMADO, EFICICAÇÕES HABITACIONAIS, FCK = 25MPA | M3 | 15 | 2555.25 | 38328.75
87879 | CHAPISCO APLICADO EM ALVENARIAS E ESTRUTURAS DE CONCRETO INTERNAS, COM COLHER DE PEDREIRO. ARGAMASSA TRAÇO 1:3 COM PREPARO EM BETONEIRA 400L. AF_10/2022 | M2 | 600 | 5.13 | 3078
87775 | EMBOÇO OU MASSA ÚNICA EM ARGAMASSA TRAÇO 1:2:8, PREPARO MECÂNICO COM BETONEIRA 400 L, APLICADA MANUALMENTE EM PANOS DE FACHADA COM PRESENÇA DE VÃOS, ESPESSURA DE 25 MM. AF_08/2022 | M2 | 600 | 65.61 | 39366
103319 | ALVENARIA DE VEDAÇÃO DE BLOCOS VAZADOS DE CONCRETO DE 14X19X39 CM (ESPESSURA 14 CM) E ARGAMASSA DE ASSENTAMENTO COM PREPARO MANUAL. AF_12/2021 | M2 | 300 | 112.06 | 33618
104642 | PINTURA LÁTEX ACRÍLICA STANDARD, APLICAÇÃO MANUAL EM PAREDES, DUAS DEMÃOS. AF_04/2023 | M2 | 600 | 13.05 | 7830
98522 | ALAMBRADO EM MOURÕES DE CONCRETO, COM TELA DE ARAME GALVANIZADO (INCLUSIVE MURETA EM CONCRETO). AF_12/2025 | M | 200 | 177.15 | 35430
| PINTURA EM FACHADAS E HALL POR CONSEQUÊNCIAS DAS INTERVENÇÕES NECESSÁRIAS PARA REPARO DOS VÍCIOS CONSTRUTIVOS |  |  |  | 1606742.84
88411 | APLICAÇÃO MANUAL DE FUNDO SELADOR ACRÍLICO EM PANOS COM PRESENÇA DE VÃOS DE EDIFÍCIOS DE MÚLTIPLOS PAVIMENTOS. AF_03/2024 | M2 | 75480 | 5.99 | 452125.2
88424 | APLICAÇÃO MANUAL DE PINTURA COM TINTA TEXTURIZADA ACRÍLICA EM PANOS COM PRESENÇA DE VÃOS DE EDIFÍCIOS DE MÚLTIPLOS PAVIMENTOS, DUAS CORES. AF_03/2024 | M2 | 37740 | 29.25 | 1103895
88485 | FUNDO SELADOR ACRÍLICO, APLICAÇÃO MANUAL EM PAREDE, UMA DEMÃO. AF_04/2023 | M2 | 4304 | 5.26 | 22639.04
104642 | PINTURA LÁTEX ACRÍLICA STANDARD, APLICAÇÃO MANUAL EM PAREDES, DUAS DEMÃOS. AF_04/2023 | M2 | 2152 | 13.05 | 28083.6
| DESTINAÇÃO DO ENTULHO |  |  |  | 161197.68
100981 | CARGA, MANOBRA E DESCARGA DE ENTULHO EM CAMINHÃO BASCULANTE 6 M³ - CARGA COM ESCAVADEIRA HIDRÁULICA (CAÇAMBA DE 0,80 M³ / 111 HP) E DESCARGA LIVRE (UNIDADE: M3). AF_07/2020 | M3 | 1374 | 10.82 | 14866.68
97914 | TRANSPORTE COM CAMINHÃO BASCULANTE DE 6 M³, EM VIA URBANA PAVIMENTADA, DMT ATÉ 30 KM (UNIDADE: M3XKM). AF_07/2020 | M3XKM | 41220 | 3.55 | 146331
| LIMPEZA GERAL |  |  |  | 156712.6
99811 | LIMPEZA DE CONTRAPISO COM VASSOURA A SECO. AF_10/2025 | M2 | 3600 | 0.89 | 3204
101452 | SERVENTE DE OBRAS COM ENCARGOS COMPLEMENTARES | MES | 29 | 5293.4 | 153508.6
TOTAL PARCIAL = |  |  |  | 10385971.81
BDI - BENEFÍCIOS E DESPESAS INDIRETAS = |  |  | 30.62% | 3180184.5682
ORÇAMENTO TOTAL = |  |  |  | 13566156.3782